## 命令组
令组 | 实意 | 令号 | 实意 | 参数数 | 示例 | 备注
0x01 | 状态查询 | 0x01 | 综合状态查询 | 1 | 0x00 | 参数固定为0x00
|  | 0x02 | 设备名查询 | 1 | 0x00 | 参数固定为0x00
0xf1 | 状态查询回复 | 0xF1 | 综合状态查询回复 | 25 |  | 见表格"综合状态查询回复"
|  | 0xF2 | 设备名回复 | n | "WAG51-1" | 设备名
0x02 | 系统控制开关量 | 0x01 | 功放开关 | 1 | 0x01 | 功放默认0x00 0x00功放关机 0x01功放开机
|  | 0x02 | 射频抑制 | 1 | 0x01 | 功放默认0x01 0x00射频抑制 0x01射频输出
|  | 0x03 | ALC开关 | 1 | 0x01 | 功放默认0x00 0x00ALC关(开环) 0x01ALC开(闭环)
|  | 0x04 | P-1开关 | 1 | 0x01 | 功放默认0x00 0x00p-1关闭 0x01p-1打开
|  | 0x05 | 设备切换 | 1 | 0xff | 功放默认0x00 0x00 1号机在线 0x01 2号机在线 ... n号机在线 0xff顺序切换至下一机器
|  | 0x06 | 功率去向 | 1 | 0x01 | 功放默认0x00 0x00去负载 0x01去天线
|  | 0x07 | 监控方式 | 1 | 0x01 | 功放默认0x00 0x01远控 0x00本控
0xF2 | 系统开关量回报 | 0xF1 | 系统开关量执行回报 | 2 | 0x01 0xff | 参数1:执行命令号 参数2:执行结果 0x00 执行成功 0x01 执行失败 0x02 命令无效 0xFF 无此命令
0x03 | 运行参数设置 | 0x01 | 功率设置 | 2 | 0x02 0x58 | 精度0.1dBm eg.60dBm
|  | 0x02 | 衰减设置 | 2 | 0x02 0x58 | 精度0.1dBm
|  | 0x03 | 增益设置 | 2 | 0x02 0x58 | 精度0.1dBm
|  | 0x04 | 频率设置 | 4 |  | 精度1Mhz
0x04 | 运行参数设置返回 | 0x01 | 运行参数设置返回 | 2 | 0x01 0x00 | 参数1:执行命令号 参数2:执行结果 0x00 执行成功 0x01 执行失败 0x02 命令无效 0x03 参数超限 0xFF 无此命令
0x05 | BUC设置 | 0x01 | 内外参考 | 1 | -- | 0x00内参考 0x01外参考
|  | 0x02 | 本振选择 | 1 | -- | 0x01本振点1 0x02本振点2
|  | 0x03 | 本振频率 | 4 | -- | 精度1Mhz
0x10 | 其他设置 | 0x01 | 详细温度 | 1 | 0x00
|  | 0x02 | 详细电压 | 1 | 0x00
|  | 0x03 | 详细电流 | 1 | 0x00
0xE0 | 其他设置回复 | 0x01 | 详细温度 | n | 0x00
|  | 0x02 | 详细电压 | n | 0x00
|  | 0x03 | 详细电流 | n | 0x00

## 综合状态查询回复
实意 | 位数 | 备注 | 累计位数
输出功率 | 2 | 精度0.1dBm | 0
输入功率 | 2 | 精度0.1dBm | 2
反射功率 | 2 | 精度0.1dBm | 4
实际增益 | 2 | 精度0.1dBm | 6
实际衰减 | 2 | 精度0.1dBm | 8
驻波比 | 2 | 精度0.1dBm | 10
最高电压 | 2 | 精度0.1dBm | 12
最高电流 | 2 | 精度0.1dBm | 14
最高温度 | 2 | 精度0.1dBm | 16
功放开关 | 1 | 0关 1开 ff无此参数 | 18
射频抑制 | 1 | 0关 1开 ff无此参数 | 19
ALC开关 | 1 | 0关 1开 ff无此参数 | 20
P-1开关 | 1 | 0关 1开 ff无此参数 | 21
设备切换 | 1 | 0x01(1号机在线) 0xn(n号机在线) 0xff无此参数 | 22
功率去向 | 1 | 0x00去负载 0x01去天线 0xff无此参数 | 23
监控方式 | 1 | 0x01远控 0x00本控 0xff无此参数 | 24
故障状态 | 1 | 0:无此参数 1:正常 2:告警 3:故障 | 25
故障号 | 1 | 0:无告警 1:过激励 2:过功率 3:过反射 4:过温 5:过压 6:过流 | 26
功率设置 | 2 | 精度0.1dBm | 27
衰减设置 | 2 | 精度0.1dBm | 29
31
31
31
31
31
31
31
31
31

## Sheet3
13750, | 13800, | 13850, | 13900, | 13950, | 14000, | 14050, | 14100, | 14150, | 14200, | 14250, | 14300, | 14350, | 14400, | 14450, | 14500,